## Buck
TPS54232
Vin_min | 12 | V
Vin_max | 12 | V
Vout_nom | 5.2444 | V | From Cell B59
Iout(max 2.0A) | 1 | A | (peak)
fsw | 1 | MHz
VDS | 0.17813 | V
Iq | 85 | uA
Dmax | 0.49275 |  | <0.9
Dmin | 0.44888 |  | >0.13
r | 0.35 |  | 0.2-0.4
L | 9.1241 | uH | Suggested Inductance
ILPK | 1.175 | A
Discontinous at | 0.175 | A
INDUCTOR
Type | XAL6060-223 | Coilcraft
L | 10 | uH | (1u-47uH) | http://www.coilcraft.com/pdfs/xal60xx.pdf
LDCR | 50 | mOhm |  | http://www.bourns.com/data/global/pdfs/SRN5040.pdf
r | 0.31934 | (0.2-0.4)
Discontinous at | 0.15967 | A
ILPK | 1.1597 | A | <2.3A
Efficiency | 0.85133
PINTERNAL | 0.20879 | W
INPUT CAPACITOR
Irms-in | 0.50412 | A | X7R/X5R
CIN_min |  | uF
CIN | 10 | uF
RESR | 5 | mOhm
Input ripple | 30 | mV
OUTPUT CAPACITOR
Irms-out | 0.092186 | A
COUT_min | 3.9918 | uF
COUT | 47 | uF | Bias considered!
RESR | 5 | mOhm
Output ripple | 2.446 | mV
CATCH DIODE
VF | 0.55 | V |  | https://www.fairchildsemi.com/datasheets/SS/SS14.pdf
ID1 | 0.55112 | A | <1A
VR | 12.5 | V | <40V
FEED BACK
VFB_min | 0.772 | V
VFB_typ | 0.8 | V
VFB_max | 0.828 | V
OUTPUT VOLTAGE
R1 | 10 | kOhm
R2 | 1.8 | kOhm
Resistor Tolerance | 1 | %
Vout_max | 5.5209 | V | <5.5V
Vout_nom | 5.2444 | V
Vout_min | 4.976 | V
COMPENSATION
fLC | 7.3413 | kHz | Output filter double pole
fESR | 677.2551 | kHz | Output filter zero
fLoad_Pole | 645.6881 | Hz | Output filter pole CCM
Control Mode | Current
Required compensation | Type 2
Type 3 - VCM
Desired BW | 300 | kHz | <0.5*fSW
R1 | 10 | kOhm
R2 | 183.8919 | kOhm
C2 | 0.23579 | nF
C1 | 1.2779 | pF
R3 | 149.0133 | Ohm
C3 | 2.1361 | nF |  |  | Type II compensation
[5 empty] | fp1 | 3.5938 | Hz
Type 3 - CCM |  |  |  |  | fz2 | 645.6881 | Hz
Error amp DC gain | 800 | V/V |  |  | fp3 | 677255.077 | Hz
Error amp gain gm | 92 | uA/V
Power stage gain gm | 10 | A/V
Desired BW | 23 | kHz | <0.1*fSW |  | Type III compensation
R1 | 10 | kOhm |  |  | fp1 | 3.5938 | Hz
R2 | 48.398 | kOhm |  |  | fz2 | 645.6881 | Hz
C2 | 5.093 | nF |  |  | fz3 | 23000 | Hz
C1 | 4.8556 | pF | Needed if fESR < fSW/2 |  | fp4 | 150777.7778 | Hz
C3 | 0.69198 | nF |  |  | fp5 | 677255.077 | Hz
R1 | 10 | kOhm |  |  | fp1 | 46.9303 | Hz
R2 | 120 | kOhm |  |  | fz2 | 3400.7466 | Hz
C2 | 0.39 | nF |  |  | fz3 | 23405.1387 | Hz
C1 | 0.1 | pF |  |  | fp4 | 153433.687 | Hz
C3 | 0.68 | nF |  |  | fp5 | 13262911.9243 | Hz
SLOW START
Css | 10 | nF | <27nF
Iss | 2 | uA
Tss | 4 | ms | (1-10ms)
ENABLE
VEN | 1.25 | V | (1.35V)
Ren1 | 1000 | kOhm
Ren2 | 123.4061 | kOhm
VSTART | 10.3792 | V
VSTOP | 7.3792 | V
Ren1 | 1000 | kOhm
Ren2 | 130 | kOhm
VSTART | 9.8654 | V
VSTOP | 6.8654 | V